## tavan-duvar
DUVAR C-PROFİL | [5 empty] | TAVAN C-PROFİL
MALZEME CİNSİ | KALINLIK | FORM | UZUNLUK | PAKET ADETİ | PALET ADETİ | MALZEME CİNSİ | KALINLIK | FORM | UZUNLUK | PAKET ADETİ | PALET ADETİ
DUVAR-C/50 | 0,30 mm-1,00mm | 50X35-40-45 | 3000 | 12 | 600 | TAVAN -C | 0,30 mm-1,00mm | 60X27 | 3000 | 12 | 720
DUVAR-C/75 | 0,30 mm-1,00mm | 75X35-40-45 | 3000 | 12 | 600 | TAVAN -C | 0,30 mm-1,00mm | 60X27 | 3000 | 12 | 720
DUVAR-C/100 | 0,30 mm-1,00mm | 100X35-40-45 | 3000 | 12 | 480 | TAVAN -C | 0,30 mm-1,00mm | 60X27 | 3000 | 12 | 720
DUVAR U-PROFİL | [5 empty] | TAVAN U-PROFİL
MALZEME CİNSİ | KALINLIK | FORM | UZUNLUK | PAKET ADETİ | PALET ADETİ | MALZEME CİNSİ | KALINLIK | FORM | UZUNLUK | PAKET ADETİ | PALET ADETİ
DUVAR-U/50 | 0,30 mm-1,00mm | 50X28 | 3000 | 12 | 600 | TAVAN -U | 0,30 mm-1,00mm | 28X20 | 3000 | 24 | 1680
DUVAR-U/75 | 0,30 mm-1,00mm | 75X28 | 3000 | 12 | 600 | TAVAN -U | 0,30 mm-1,00mm | 28X20 | 3000 | 24 | 1680
DUVAR-U/100 | 0,30 mm-1,00mm | 100X28 | 3000 | 12 | 480 | TAVAN -U | 0,30 mm-1,00mm | 28X20 | 3000 | 24 | 1680
ALÇI SIVA KÖŞE PROFİLİ | [5 empty] | DELİKLİ KÖŞE PROFİLİ
MALZEME CİNSİ | KALINLIK | FORM | UZUNLUK | PAKET ADETİ | PALET ADETİ | MALZEME CİNSİ | KALINLIK | FORM | UZUNLUK | PAKET ADETİ | PALET ADETİ
Alçı Sıva Köşe Profili | 0,30mm-0,40mm | 25x25 | 3000 | 25 | 200 | Delikli Köşe Profili | 0,20mm-0,40mm | 20x20 | 2700 | 50 | 2500
Alçı Sıva Köşe Profili | 0,30mm-0,40mm | 25x25 | 3000 | 25 | 200 | Delikli Köşe Profili | 0,20mm-0,40mm | 20x20 | 2700 | 50 | 2500
Alçı Sıva Köşe Profili | 0,30mm-0,40mm | 25x25 | 3000 | 25 | 200 | Delikli Köşe Profili | 0,20mm-0,40mm | 20x20 | 2700 | 50 | 2500

## dilme
Dilme Hattı
Günlük Kapasite 50 ton | 50 ton
Dilinen Sac Kalınlığı | 0,30mm-120mm
Dilinen Minimum En | 20mm
Galvanizli ve Boyalı olarak üretim yapılabilmektedir.

## stor-oluklu-trapez-levha
Galvanizli-Boyalı Stor Levha
Levha Kalınlığı | Min. 0,30mm-Max. 0,50mm
Levha Uzunluğu | Min. 500mm-Max. 3000mm
Levha faydalı Alan Genişliği | 804mm (Tolerans +25mm,-15mm)
Galvanizli-Boyalı Oluklu Levha | A-1000-1250 mm genişliğinde Galvanizli-boyalı Sac'dan çekilen 76,2/18 Form
Levha Kalınlığı | Min. 0,30mm-Max. 1,00mm
Rulo Genişliği | Min. 1000mm-Max. 1250mm
Levha Uzunluğu | Min. 1000mm-Max. 10000mm
Levha faydalı Alan Genişliği | 815mm (Tolerans +25mm,-15mm)
Galvanizli-Boyalı Trapez Levha | A-1000-1200 mm genişliğinde Galvanizli-boyalı Sac'dan çekilen 27/200 Form
Levha Kalınlığı | Min. 0,30mm-Max. 1,00mm
Rulo Genişliği | Min. 1000mm-Max. 1200mm
Levha Uzunluğu | Min. 1000mm-Max. 10000mm
Levha faydalı Alan Genişliği | 815mm (Tolerans +25mm,-15mm)
Galvanizli-Boyalı Düz Levha
Levha Kalınlığı | Min. 0,30mm-Max. 200mm
Levha Genişliği | Min. 600mm-Max. 1400mm
Levha Uzunluğu | 0,3mm - 0,90mm için min. 1000mm, max.3000 mm
1,00mm - 3,00 mm için min. 1000mm, max.4000 mm
İstif Ağırlığı | min. 1 ton max. 5 ton
Galvanizli-Boyalı Oluklu/Trapez Mahya
Mahya Kalınlığı | 0,30-0,60 mm
Mahya büküm Açısı | 145 Standart
büküm Öncesi Uzunluk | min. 660 mm -max. 1000 mm

## aksesuar
Klips
Ana ve tali Tavan C projfillerin birbirine bağlanmasını sağlayan aksesuardır
Ağırlık | Paketleme
0,60 kg/Adet | 1000 Adet
Ekleme Parçası
Tavan C profillerin birbirine geçerek sürekli olmasını sağlayan aksesuardır
Ağırlık | Paketleme
0,50 kg/Adet | 500 Adet
Agraf
Asma tavanlarda tavanı dübelle taşıyıcı tavana,kollarınıda da Tavan C profilnie vidalanan taşıma aksesuardır
Ağırlık | Kalınlık
Agraf 7,50 cm | 0,70mm
Agraf 12 cm | 0,70mm
Çatı Semeri 27/200
Asma tavanlarda tavanı dübelle taşıyıcı tavana,kollarınıda da Tavan C profilnie vidalanan taşıma aksesuardır
Kalınlık | 0,40mm-50mm
Koli Adeti | 2000
Galvanizli ve Boyalı olarak üretim yapılabilmektedir.